## ccc bom
BoM for 18-600550-111 Rev C0
PRODIGY,FTA-DM11,BACKPLANE
Date: 10/4/13
Index | CCC Part Number | Description | Qty | MFG | MFG Part No | Part Rev | Ref Des
10 | 17-600550-111C | PCB,PRODIGY,FTA-DM11,BACKPLANE | 1 | VIASYSTEMS (Formerly DDI) | 17-600550-111C | C
20 | 20-000605-M03 | CONN,3POS,HEADER,0.100",TH | 4 | SAMTEC | DW-03-08-T-S-210 | A | J5-8
30 | 20-000627-150 | HEADER,VT,TH,15X10,PRESS,AIRMAX | 2 | FCI | 10056098-1050011LF | A | J1,J4
40 | 20-000635-F50 | SOCKET,2X15,0.100",TH,GOLD | 1 | SAMTEC | BCS-115-L-D-TE | A | J2
50 | 20-000635-M50 | HEADER,2X15,0.100",TH | 1 | SAMTEC | DW-15-08-T-D-210 | A | J3
60 | 20-001352-010 | BANANA JACK,FEMALE,0.218L | 2 | KEYSTONE | 575-4 | A | G1,G29
70 | 30-010210-0025 | RESISTOR SMR,0.025,1/2W,1%,1206R | 3 | VISHAY-DALE | WSL1206R0250FEA | A | R31,R35,R291
80 | 30-011210-000 | RESISTOR SMR,0.0,1/10W,1%,0805R | 8 | KOA | RK73Z2AT?? | D | R6-10,R36,R38-39
90 | 30-011210-000 | RESISTOR SMR,0.0,1/10W,1%,0805R | 8 | VISHAY-DALE | RCA08050000???? | D | R6-10,R36,R38-39
100 | 30-016210-104 | RESISTOR SMR,100K,1/10W,1%,0603 | 16 | KOA | RK73H1JT**1003F | B | R1-4,R12-22,R293
110 | 30-016210-104 | RESISTOR SMR,100K,1/10W,1%,0603 | 16 | VISHAY-DALE | RCA0603100KFKE* | B | R1-4,R12-22,R293
120 | 30-016210-113 | RESISTOR SMR,11K,1/10W,1%,0603 | 3 | KOA | RK73H1JT??1102F | B | R25,R28,R34
130 | 30-016230-212 | RESISTOR SMR,2.1K,1/10W,0.1%,0603 | 6 | KOA | RN731JT??2101B25 | A | R11,R23,R26,R27,R32,R33
140 | 30-016230-243 | RESISTOR SMR,24K,1/10W,0.1%,0603 | 3 | KOA | RN731JT??2402B25 | A | R5,R24,R30
150 | 31-006212-106 | CAP,CER SMC,10UF,100V,2220,20%,X7S | 3 | TDK | C5750X7S2A106M | B | C2,C5,C7
160 | 31-006212-106 | CAP,CER SMC,10UF,100V,2220,20%,X7S | 3 | TDK | C5750X7S2A106M230?? | B | C2,C5,C7
170 | 31-006650-334 | CAP,CER SMC,0.33UF,50V,0603,10%,X7R | 3 | TDK | C1608X7R1H334K080AC | A | C1,C4,C6
180 | 32-000023-021 | DIODE,ARRAY,1.25V@200MA,SOT-353 | 21 | ON SEMICONDUCTOR | BAS21DW5T1G | A | D15-28,D32-34,D38-41
190 | 32-000170-200 | DIODE,SCHOTTKY,100V,2A,SMB | 4 | DIODES INC. | B2100-13-F | A | D6,D10-12
200 | 33-000851-036 | DIODE,TVS,36V,400W,UNI,SMA | 3 | LITTLEFUSE | SMAJ36A | A | D1,D5,D13
210 | 33-000900-050 | PTC,RESET FUSE,550MA,60V,2016 | 4 | LITTLEFUSE | 2016L050MR | A | F1,F9-11
220 | 40-201310-007 | HOT SWAP PWR CNTRL,LM5069,10-MSOP | 3 | TEXAS INSTRUMENTS | LM5069MM-2 | A | U1-3
230 | 40-500100-419 | MOSFET,N-CH,100V,20A,8-SOIC | 3 | VISHAY | SI4190DY | A | Q1-3
240 | 59-999NON-POP | NOT INSTALLED REFERENCE DESIGNATORS | 1 |  |  | A | C3,C8-9,G2,R29,R37,R40,R41,R42,R43

## FTC_DM BOM
Item | CCC P/N | DESCRIPTION | QTY | MFG #1 | MFG #1 P/N | REF-DES
1 |  | CAP,CER,10UF,100V,20%,X7S,2220 | 3 | AVX | C5750X7S2A106M | C2 C5 C7
2 |  | CAP CER 220NF 16V X7R 0603 | 3 | TDK | C1608X7R1C224K080AC | C1 C4 C6
3 | 31-006651-221 | CAP,CER SMC,220PF,50V,0603,5%,NPO | 3 | TDK | C1608C0G1H221J080AA | C3 C8-9
4 | 20-000627-150 | HEADER,VT,TH,15X10,PRESS,AIRMAX | 1 | FCI | 10056098-1080011LF | J1
5 | 20-000627-150 | HEADER,VT,TH,15X10,PRESS,AIRMAX | 1 | FCI | 10056098-1080011LF | J4
6 | 20-000635-F50 | SOCKET,2X15,0.100",TH,GOLD | 1 | SAMTEC | BCS-115-L-D-TE | J2
7 | 20-000635-M50 | HEADER,2X15,0.100",TH | 1 | SAMTEC | DW-15-08-T-D-210 | J3
8 | 20-000605-M03 | CONN,3POS,HEADER,0.100",TH | 4 | SAMTEC | DW-03-08-T-S-210 | J5-8
9 |  | TVS,DIODE,UNI,36V,400W,SMA | 3 | LITTELFUSE INC | SMAJ36A | D1 D5 D13
10 |  | DIODE,SCHOTTKY,100V,2A,SMB | 4 | DIODE/ ZETEX | B2100-13-F | D6 D10-12
11 | 32-000023-021 | DIODE,ARRAY,1.25V@200MA,SOT-353 | 21 | ON SEMICONDUCTOR | BAS21DW5T1G | D15-28 D32-34 D38-41
12 |  | IC CTRLR HOT SWAP 48V 10-MSOP | 3 | TEXAS INSTRUMENTS | LM5069MM-1 | U1-3
13 |  | FIDUCIAL | 3 | NA | NA | FD1-3
14 | 59-999NON-POP | Mounting Hole,325_600 | 1 | NA | NA | G2
15 | 20-001352-010 | BANANA JACK,FEMALE,0.218L | 2 | KEYSTONE | 575-4 | G1 G29
16 |  | MOSFET N-CH 100V 8-SOIC | 3 | VISHAY | SI4190DY-T1-GE3 | Q1-3
17 |  | POLYSWITCH,0.550A,HOLD,SMD | 4 | Bourns Inc. | MF-SMDF050-2 | F1 F9-11
18 |  | RES,0.025,OHM,1/4W,1%,1206,SMD | 3 | VISHAY | WSL1206R0250FEA | R31 R35 R291
19 | 30-016210-000 | RESISTOR SMR,0,1/10W,1%,0603 | 3 | KOA | RK73Z1JT?? | R41-43
20 | 30-011210-000 | RESISTOR SMR,0.0,1/10W,1%,0805R | 8 | KOA | RK73Z2AT?? | R6-10 R36 R38-39
21 | 30-016210-104 | RESISTOR SMR,100K,1/10W,1%,0603 | 16 | KOA | RK73H1JT**1003F | R1-4 R12-22 R293
22 | 30-016210-113 | RESISTOR SMR,11K,1/10W,1%,0603 | 3 | KOA | RK73H1JT??1102F | R25 R28 R34
23 |  | RESISTOR SMR,2.1K,1/10W,1%,,0603 | 3 | KOA SPEER | RK73H1JTTD2101F | R11 R26 R32
24 | 30-016210-203 | RESISTOR SMR,20K,1/10W,1%,0603 | 3 | KOA | RK73H1JT??2002F | R29 R37 R40
25 |  | RESISTOR SMR,23.7K,1/10W,1%,,0603 | 3 | KOA SPEER | RK73H1JTTD2372F | R5 R24 R30
26 | 30-016210-202 | RESISTOR SMR,2K,1/10W,1%,0603 | 3 | KOA | RK73H1JT??2001F | R23 R27 R33

## DIFFERENCE BOARD
Index | CCC Part Number | Description | Qty | MFG | MFG Part No | Ref Des
CELLS MARKED YELLOW CORRESPONDS TO VALUE CHANGE
10 | 17-600550-111C | PCB,PRODIGY,FTA-DM11,BACKPLANE | 1 | VIASYSTEMS (Formerly DDI) | 17-600550-111C
70 | 30-010210-0025 | RESISTOR SMR,0.025,1/2W,1%,1206R | 3 | VISHAY-DALE | WSL1206R0250FEA | R31,R35,R291
18 |  | RES,0.025,OHM,1/4W,1%,1206,SMD | 3 | VISHAY | WSL1206R0250FEA | R31 R35 R291
80 | 30-011210-000 | RESISTOR SMR,0.0,1/10W,1%,0805R | 8 | KOA | RK73Z2AT?? | R6-10,R36,R38-39
90 | 30-011210-000 | RESISTOR SMR,0.0,1/10W,1%,0805R | 8 | VISHAY-DALE | RCA08050000???? | R6-10,R36,R38-39
20 | 30-011210-000 | RESISTOR SMR,0.0,1/10W,1%,0805R | 8 | KOA | RK73Z2AT?? | R6-10 R36 R38-39
100 | 30-016210-104 | RESISTOR SMR,100K,1/10W,1%,0603 | 16 | KOA | RK73H1JT**1003F | R1-4,R12-22,R293
110 | 30-016210-104 | RESISTOR SMR,100K,1/10W,1%,0603 | 16 | VISHAY-DALE | RCA0603100KFKE* | R1-4,R12-22,R293
21 | 30-016210-104 | RESISTOR SMR,100K,1/10W,1%,0603 | 16 | KOA | RK73H1JT**1003F | R1-4 R12-22 R293
130 | 30-016230-212 | RESISTOR SMR,2.1K,1/10W,0.1%,0603 | 6 | KOA | RN731JT??2101B25 | R11,R23,R26,R27,R32,R33
26 | 30-016210-202 | RESISTOR SMR,2K,1/10W,1%,0603 | 3 | KOA | RK73H1JT??2001F | R23 R27 R33
23 |  | RESISTOR SMR,2.1K,1/10W,1%,,0603 | 3 | KOA SPEER | RK73H1JTTD2101F | R11 R26 R32
140 | 30-016230-243 | RESISTOR SMR,24K,1/10W,0.1%,0603 | 3 | KOA | RN731JT??2402B25 | R5,R24,R30
25 |  | RESISTOR SMR,23.7K,1/10W,1%,,0603 | 3 | KOA SPEER | RK73H1JTTD2372F | R5 R24 R30
150 | 31-006212-106 | CAP,CER SMC,10UF,100V,2220,20%,X7S | 3 | TDK | C5750X7S2A106M | C2,C5,C7
160 | 31-006212-106 | CAP,CER SMC,10UF,100V,2220,20%,X7S | 3 | TDK | C5750X7S2A106M230?? | C2,C5,C7
1 |  | CAP,CER,10UF,100V,20%,X7S,2220 | 3 | AVX | C5750X7S2A106M | C2 C5 C7
170 | 31-006650-334 | CAP,CER SMC,0.33UF,50V,0603,10%,X7R | 3 | TDK | C1608X7R1H334K080AC | C1,C4,C6
2 |  | CAP CER 220NF 16V X7R 0603 | 3 | TDK | C1608X7R1C224K080AC | C1 C4 C6
190 | 32-000170-200 | DIODE,SCHOTTKY,100V,2A,SMB | 4 | DIODES INC. | B2100-13-F | D6,D10-12
10 |  | DIODE,SCHOTTKY,100V,2A,SMB | 4 | DIODE/ ZETEX | B2100-13-F | D6 D10-12
200 | 33-000851-036 | DIODE,TVS,36V,400W,UNI,SMA | 3 | LITTLEFUSE | SMAJ36A | D1,D5,D13
9 |  | TVS,DIODE,UNI,36V,400W,SMA | 3 | LITTELFUSE INC | SMAJ36A | D1 D5 D13
210 | 33-000900-050 | PTC,RESET FUSE,550MA,60V,2016 | 4 | LITTLEFUSE | 2016L050MR | F1,F9-11
17 |  | POLYSWITCH,0.550A,HOLD,SMD | 4 | Bourns Inc. | MF-SMDF050-2 | F1 F9-11
220 | 40-201310-007 | HOT SWAP PWR CNTRL,LM5069,10-MSOP | 3 | TEXAS INSTRUMENTS | LM5069MM-2 | U1-3
12 |  | IC CTRLR HOT SWAP 48V 10-MSOP | 3 | TEXAS INSTRUMENTS | LM5069MM-1 | U1-3
230 | 40-500100-419 | MOSFET,N-CH,100V,20A,8-SOIC | 3 | VISHAY | SI4190DY | Q1-3
16 |  | MOSFET N-CH 100V 8-SOIC | 3 | VISHAY | SI4190DY-T1-GE3 | Q1-3
240 | 59-999NON-POP | NOT INSTALLED REFERENCE DESIGNATORS | 1 |  |  | C3,C8-9,G2,R29,R37,R40,R41,R42,R43
14 | 59-999NON-POP | Mounting Hole,325_600 | 1 | NA | NA | G2
19 | 30-016210-000 | RESISTOR SMR,0,1/10W,1%,0603 | 3 | KOA | RK73Z1JT?? | R41-43
24 | 30-016210-203 | RESISTOR SMR,20K,1/10W,1%,0603 | 3 | KOA | RK73H1JT??2002F | R29 R37 R40
13 |  | FIDUCIAL | 3 | NA | NA | FD1-3
3 | 31-006651-221 | CAP,CER SMC,220PF,50V,0603,5%,NPO | 3 | TDK | C1608C0G1H221J080AA | C3 C8-9